## ThermalMass
| k (W/m·K) | Thickness (m) | U (W/m2·K) | R (m2·K/W) | Density (kg/m3) | cp (J/kg·K) | Thermal Absorptance | Solar Absorptance | Visible Absorptance
Elements | Exterior Wall - Wood-Framed Wall
syn_stucco | 0.0865 | 0.003048 | 28.3793 | 0.035237 | 400 | 840
sheathing_consol_layer | 0.035329 | 0.031115 | 1.1354 | 0.88072 | 20.1 | 1465.415
OSB_7/16in | 0.1163 | 0.011113 | 10.4657 | 0.09555 | 544.6274 | 1213.36 | 0.9 | 0.7 | 0.7
wall_consol_layer | 0.057165 | 0.1397 | 0.4092 | 2.4438 | 120.801 | 1036.2577
Drywall_1/2in | 0.16009 | 0.0127 | 12.6055 | 0.079331 | 800.9226 | 1087.84
R-Value Overall |  |  | 0.28291 | 3.5346
Cp per area (J/m2·K) | [5 empty] | 37837.0845
Elements | Gable_end
cement_stucco | 0.16 | 0.0127 | 12.5984 | 0.079375 | 800 | 1090
Bldg_paper_felt |  |  | 94.6377 | 0.010567
OSB_5/8in | 0.1163 | 0.015875 | 7.326 | 0.1365 | 544.6274 | 1213.36 | 0.9 | 0.7 | 0.7
Air_4_in_vert |  |  | 6.3092 | 0.1585
Drywall_1/2in | 0.16009 | 0.0127 | 12.6055 | 0.079331 | 800.9226 | 1087.84
R-Value Overall |  |  | 2.1539 | 0.46427
Cp per area (J/m2·K) | [5 empty] | 32630.3071
Elements | Roof
Asphalt_shingle | 0.08186 | 0.0063399 | 12.912 | 0.077448 | 1121.2917 | 1255.2 |  | 0.75
OSB_1/2in | 0.1163 | 0.0127 | 9.1575 | 0.1092 | 544.6274 | 1213.36 | 0.9 | 0.7 | 0.7
R-Value Overall |  |  | 5.3577 | 0.18665
Cp per area (J/m2·K) | [5 empty] | 17315.5431
Elements | Interior Furnishings | [8 empty] | Surface Area
Std Wood 6inch | 0.12 | 0.15 | 0.8 | 1.25 | 540 | 1210 |  |  |  | 9.8959
Cp per area (J/m2·K) | [5 empty] | 98010
Elements | Floor
200mm Lightweight concrete floor | 1.44 | 0.2032 | 7.0866 | 0.14111 | 800 | 832
CP02 CARPET PAD |  |  | 8.3786 | 0.11935 |  |  | 0.9 | 0.7 | 0.8
R-Value Overall |  |  | 3.8393 | 0.26046
Cp per area (J/m2·K) | [5 empty] | 135249.92

## Summary
Thermal Mass | R-Value (m2·K/W) | Cp (J/m2·K) | Surface Area Multiplier | Zone Capacitance Multiplier
Interior Furnishings
Light | 1.25 | 17315.5431 | 1 | 1
Medium | 1.25 | 17315.5431 | 4 | 4
Heavy | 1.25 | 17315.5431 | 8 | 8